## Sheet1
				CONTROL SIGNALS

1. ADD R1,R2,R3
	Readreg	ALUop	MUXA1	MUXA2	Wreg	MUXWB	RWMem	LoadSP	MUXMemWrite	branch
1	11	x	x	x	x	x	x	0	x	0
2	11	x	0	0	x	x	x	0	x	0
3	11	0	0	0	x	x	x	0	x	0
4	11	0	0	0	x	0	0	0	x	0
5	11	0	0	0	1	0	0	0	x	0

2. ADDI R3,IMM

	Readreg	ALUop	MUXA1	MUXA2	Wreg	MUXWB	RWMem	LoadSP	MUXMemWrite	branch
1	10	x	x	x	x	x	x	0	x	0
2	10	x	0	1	x	x	x	0	x	0
3	10	0	0	1	x	x	x	0	x	0
4	10	0	0	1	x	0	0	0	x	0
5	10	0	0	1	1	0	0	0	x	0

3. SUB R1,R2,R3

	Readreg	ALUop	MUXA1	MUXA2	Wreg	MUXWB	RWMem	LoadSP	MUXMemWrite	branch
1	11	x	x	x	x	x	x	0	x	0
2	11	x	0	0	x	x	x	0	x	0
3	11	1	0	0	x	x	x	0	x	0
4	11	1	0	0	x	0	0	0	x	0
5	11	1	0	0	1	0	0	0	x	0

4. SUBI R1,IMM

	Readreg	ALUop	MUXA1	MUXA2	Wreg	MUXWB	RWMem	LoadSP	MUXMemWrite	branch
1	10	x	x	x	x	x	x	0	x	0
2	10	x	0	1	x	x	x	0	x	0
3	10	1	0	1	x	x	x	0	x	0
4	10	1	0	1	x	0	0	0	x	0
5	10	1	0	1	1	0	0	0	x	0

5. AND R1,R2,R3

	Readreg	ALUop	MUXA1	MUXA2	Wreg	MUXWB	RWMem	LoadSP	MUXMemWrite	branch
1	11	x	x	x	x	x	x	0	x	0
2	11	x	0	0	x	x	x	0	x	0
3	11	101	0	0	x	x	x	0	x	0
4	11	101	0	0	x	0	0	0	x	0
5	11	101	0	0	1	0	0	0	x	0

6. ANDI R1,IMM

	Readreg	ALUop	MUXA1	MUXA2	Wreg	MUXWB	RWMem	LoadSP	MUXMemWrite	branch
1	10	x	x	x	x	x	x	0	x	0
2	10	x	0	1	x	x	x	0	x	0
3	10	101	0	1	x	x	x	0	x	0
4	10	101	0	1	x	0	0	0	x	0
5	10	101	0	1	1	0	0	0	x	0

7. OR R1,R2,R3

	Readreg	ALUop	MUXA1	MUXA2	Wreg	MUXWB	RWMem	LoadSP	MUXMemWrite	branch
1	11	x	x	x	x	x	x	0	x	0
2	11	x	0	0	x	x	x	0	x	0
3	11	111	0	0	x	x	x	0	x	0
4	11	111	0	0	x	0	0	0	x	0
5	11	111	0	0	1	0	0	0	x	0

8. OR R1,IMM

	Readreg	ALUop	MUXA1	MUXA2	Wreg	MUXWB	RWMem	LoadSP	MUXMemWrite	branch
1	10	x	x	x	x	x	x	0	x	0
2	10	x	0	1	x	x	x	0	x	0
3	10	111	0	1	x	x	x	0	x	0
4	10	111	0	1	x	0	0	0	x	0
5	10	111	0	1	1	0	0	0	x	0

9. XOR R1,R2,R3

	Readreg	ALUop	MUXA1	MUXA2	Wreg	MUXWB	RWMem	LoadSP	MUXMemWrite	branch
1	11	x	x	x	x	x	x	0	x	0
2	11	x	0	0	x	x	x	0	x	0
3	11	1000	0	0	x	x	x	0	x	0
4	11	1000	0	0	x	0	0	0	x	0
5	11	1000	0	0	1	0	0	0	x	0

10. XORI R1,IMM

	Readreg	ALUop	MUXA1	MUXA2	Wreg	MUXWB	RWMem	LoadSP	MUXMemWrite	branch
1	10	x	x	x	x	x	x	0	x	0
2	10	x	0	1	x	x	x	0	x	0
3	10	1000	0	1	x	x	x	0	x	0
4	10	1000	0	1	x	0	0	0	x	0
5	10	1000	0	1	1	0	0	0	x	0

11. NOT R1

	Readreg	ALUop	MUXA1	MUXA2	Wreg	MUXWB	RWMem	LoadSP	MUXMemWrite	branch
1	10	x	x	x	x	x	x	0	x	0
2	10	x	0	x	x	x	x	0	x	0
3	10	110	0	x	x	x	x	0	x	0
4	10	110	0	x	x	0	0	0	x	0
5	10	110	0	x	1	0	0	0	x	0

12. SLA R1,R2

	Readreg	ALUop	MUXA1	MUXA2	Wreg	MUXWB	RWMem	LoadSP	MUXMemWrite	branch
1	10	x	x	x	x	x	x	0	x	0
2	10	x	0	x	x	x	x	0	x	0
3	10	11	0	x	x	x	x	0	x	0
4	10	11	0	x	x	0	0	0	x	0
5	10	11	0	x	1	0	0	0	x	0

13. SLAI R1,IMM

	Readreg	ALUop	MUXA1	MUXA2	Wreg	MUXWB	RWMem	LoadSP	MUXMemWrite	branch
1	10	x	x	x	x	x	x	0	x	0
2	10	x	0	1	x	x	x	0	x	0
3	10	11	0	1	x	x	x	0	x	0
4	10	11	0	1	x	0	0	0	x	0
5	10	11	0	1	1	0	0	0	x	0

14. SRA R1,R2

	Readreg	ALUop	MUXA1	MUXA2	Wreg	MUXWB	RWMem	LoadSP	MUXMemWrite	branch
1	10	x	x	x	x	x	x	0	x	0
2	10	x	0	x	x	x	x	0	x	0
3	10	1001	0	x	x	x	x	0	x	0
4	10	1001	0	x	x	0	0	0	x	0
5	10	1001	0	x	1	0	0	0	x	0

15. SRAI R1,IMM

	Readreg	ALUop	MUXA1	MUXA2	Wreg	MUXWB	RWMem	LoadSP	MUXMemWrite	branch
1	10	x	x	x	x	x	x	0	x	0
2	10	x	0	1	x	x	x	0	x	0
3	10	1001	0	1	x	x	x	0	x	0
4	10	1001	0	1	x	0	0	0	x	0
5	10	1001	0	1	1	0	0	0	x	0

16. SRL R1,R2

	Readreg	ALUop	MUXA1	MUXA2	Wreg	MUXWB	RWMem	LoadSP	MUXMemWrite	branch
1	10	x	x	x	x	x	x	0	x	0
2	10	x	0	x	x	x	x	0	x	0
3	10	100	0	x	x	x	x	0	x	0
4	10	100	0	x	x	0	0	0	x	0
5	10	100	0	x	1	0	0	0	x	0

17. SRLI R1,IMM

	Readreg	ALUop	MUXA1	MUXA2	Wreg	MUXWB	RWMem	LoadSP	MUXMemWrite	branch
1	10	x	x	x	x	x	x	0	x	0
2	10	x	0	1	x	x	x	0	x	0
3	10	100	0	1	x	x	x	0	x	0
4	10	100	0	1	x	0	0	0	x	0
5	10	100	0	1	1	0	0	0	x	0

18. LD R1,SHAMT(R2)

	Readreg	ALUop	MUXA1	MUXA2	Wreg	MUXWB	RWMem	LoadSP	MUXMemWrite	branch
1	10	x	x	x	x	x	x	0	x	0
2	10	x	0	1	x	x	x	0	x	0
3	10	0	0	1	x	x	x	0	x	0
4	10	0	0	1	x	1	10	0	x	0
5	10	0	0	1	1	1	10	0	x	0

19. ST R1,SHAMT(R2)

	Readreg	ALUop	MUXA1	MUXA2	Wreg	MUXWB	RWMem	LoadSP	MUXMemWrite	branch
1	11	x	x	x	x	x	x	0	x	0
2	11	x	0	1	x	x	x	0	x	0
3	11	0	0	1	x	x	x	0	x	0
4	11	0	0	1	x	x	1	0	0	0
5	11	0	0	1	0	x	1	0	0	0

20. LDSP SP,SHAMT(R2)

	Readreg	ALUop	MUXA1	MUXA2	Wreg	MUXWB	RWMem	LoadSP	MUXMemWrite	branch
1	10	x	x	x	x	x	x	11	x	0
2	10	x	0	1	x	x	x	11	x	0
3	10	0	0	1	x	x	x	11	x	0
4	10	0	0	1	x	x	10	11	x	0
5	10	0	0	1	1	x	10	11	x	0

21. STSP SP,SHAMT(R2)

	Readreg	ALUop	MUXA1	MUXA2	Wreg	MUXWB	RWMem	LoadSP	MUXMemWrite	branch
1	10	x	x	x	x	x	x	0	x	0
2	10	x	0	1	x	x	x	0	x	0
3	10	0	0	1	x	x	x	0	x	0
4	10	0	0	1	x	x	1	0	1	0
5	10	0	0	1	0	x	1	0	1	0

22. BR IMM

	Readreg	ALUop	MUXA1	MUXA2	Wreg	MUXWB	RWMem	LoadSP	MUXMemWrite	branch
1	0	x	x	x	x	x	x	0	x	1
2	0	x	x	x	x	x	x	0	x	1
3	0	x	x	x	x	x	x	0	x	1
4	0	x	x	x	x	x	0	0	x	1
5	0	x	x	x	0	x	0	0	x	1

23. BMI R1, IMM

	Readreg	ALUop	MUXA1	MUXA2	Wreg	MUXWB	RWMem	LoadSP	MUXMemWrite	branch
1	10	x	x	x	x	x	x	0	x	10
2	10	x	0	x	x	x	x	0	x	10
3	10	10	0	x	x	x	x	0	x	10
4	10	10	0	x	x	x	0	0	x	10
5	10	10	0	x	0	x	0	0	x	10

24. BPL R1, IMM

	Readreg	ALUop	MUXA1	MUXA2	Wreg	MUXWB	RWMem	LoadSP	MUXMemWrite	branch
1	10	x	x	x	x	x	x	0	x	10
2	10	x	0	x	x	x	x	0	x	10
3	10	10	0	x	x	x	x	0	x	10
4	10	10	0	x	x	x	0	0	x	10
5	10	10	0	x	0	x	0	0	x	10

25. BZ R1, IMM

	Readreg	ALUop	MUXA1	MUXA2	Wreg	MUXWB	RWMem	LoadSP	MUXMemWrite	branch
1	10	x	x	x	x	x	x	0	x	10
2	10	x	0	x	x	x	x	0	x	10
3	10	10	0	x	x	x	x	0	x	10
4	10	10	0	x	x	x	0	0	x	10
5	10	10	0	x	0	x	0	0	x	10

26. PUSH R1

	Readreg	ALUop	MUXA1	MUXA2	Wreg	MUXWB	RWMem	LoadSP	MUXMemWrite	branch
1	1	x	x	x	x	x	x	10	x	0
2	1	x	1	x	x	x	x	10	x	0
3	1	x	1	x	x	x	x	10	x	0
4	1	x	1	x	x	x	1	10	0	0
5	1	x	1	x	0	x	1	10	0	0

27. POP R1

	Readreg	ALUop	MUXA1	MUXA2	Wreg	MUXWB	RWMem	LoadSP	MUXMemWrite	branch
1	0	x	x	x	x	x	x	1	x	0
2	0	x	1	1	x	x	x	1	x	0
3	0	0	1	1	x	x	x	1	x	0
4	0	0	1	1	x	1	10	1	x	0
5	0	0	1	1	1	1	10	1	x	0

28. CALL IMM

	Readreg	ALUop	MUXA1	MUXA2	Wreg	MUXWB	RWMem	LoadSP	MUXMemWrite	branch
1	0	x	x	x	x	x	x	10	x	11
2	0	x	1	x	x	x	x	10	x	11
3	0	x	1	x	x	x	x	10	x	11
4	0	x	1	x	x	x	1	10	1	11
5	0	x	1	x	0	x	1	10	1	11

29. RET

	Readreg	ALUop	MUXA1	MUXA2	Wreg	MUXWB	RWMem	LoadSP	MUXMemWrite	branch
1	0	x	x	x	x	x	x	1	x	100
2	0	x	1	1	x	x	x	1	x	100
3	0	0	1	1	x	x	x	1	x	100
4	0	0	1	1	x	x	10	1	x	100
5	0	0	1	1	0	x	10	1	x	100

30. MOVE R1,R2

	Readreg	ALUop	MUXA1	MUXA2	Wreg	MUXWB	RWMem	LoadSP	MUXMemWrite	branch
1	11	x	x	x	x	x	x	0	x	0
2	11	x	0	0	x	x	x	0	x	0
3	11	0	0	0	x	x	x	0	x	0
4	11	0	0	0	x	0	0	0	x	0
5	11	0	0	0	1	0	0	0	x	0

31. HALT

	Readreg	ALUop	MUXA1	MUXA2	Wreg	MUXWB	RWMem	LoadSP	MUXMemWrite	branch
1	0	x	x	x	x	x	x	0	x	101
2	0	x	x	x	x	x	x	0	x	101
3	0	x	x	x	x	x	x	0	x	101
4	0	x	x	x	x	x	0	0	x	101
5	0	x	x	x	0	x	0	0	x	101

32. NOP

	Readreg	ALUop	MUXA1	MUXA2	Wreg	MUXWB	RWMem	LoadSP	MUXMemWrite	branch
1	0	x	x	x	x	x	x	0	x	0
2	0	x	x	x	x	x	x	0	x	0
3	0	x	x	x	x	x	x	0	x	0
4	0	x	x	x	x	x	0	0	x	0
5	0	x	x	x	0	x	0	0	x	0